## C8T6扩展板引脚
三子棋3路步进电机驱动STM32F103C8T6扩展板引脚功能 V1.4
系统定义 | [7 empty] | 耐受5V | 测试灯 3V3 | 测试按键及 五向按键 等 3V3 | OLED | 蜂鸣器 5 | 串口1 5V | 串口2 5V | 串口3 5V | 电磁铁 外接线 | 激光管 焊盘跳线 | 步进电机1 外接线 左右键控制 | 步进电机2 外接线 上下键控制 | 步进电机3 外接线 上下键按 | EEPROM 备用 有复用脚 | SPI1 备用 有复用脚 | 舵机 5V 备用
系统 |  | ADC | TIM | SPI | I2C | USART | USB/CAN | FT | LED | Key1/Key5D1 | OLED |  | S1 | S2 | S3 | Sel1 |  | J1 | J2 | J3 | U2 | SPI1 | Steer
WKUP | PA0 | ADC0 | TIM2_CH1_ETR | [6 empty] | ADC0
| PA1 | ADC1 | TIM2_CH2 | [16 empty] | Z_STEP
| PA2 | ADC2 | TIM2_CH3 |  |  | U2_TX | [7 empty] | U2_TX
| PA3 | ADC3 | TIM2_CH4 |  |  | U2_RX | [7 empty] | U2_RX
| PA4 | ADC4 |  | SPI1_NSS | [16 empty] | SCK | SPI1_NSS
ww | PA5 | ADC5 |  | SPI1_SCK | [17 empty] | SPI1_SCK
| PA6 | ADC6 | TIM3_CH1 | SPI1_MISO | [5 empty] | LSZ | [11 empty] | SPI1_MISO
| PA7 | ADC7 | TIM3_CH2 | SPI1_MOSI | [17 empty] | SPI1_MOSI | STEER
MCO | PA8 |  | TIM1_CH1 | [15 empty] | X_STEP
| PA9 |  | TIM1_CH2 |  |  | U1_TX | [6 empty] | U1_TX
| PA10 |  | TIM1_CH3 |  |  | U1_RX |  | FT |  |  |  |  | U1_RX
| PA11 |  | TIM1_CH4 |  |  |  | USBDM/CAN_RX | FT | [10 empty] | X_DIR
| PA12 |  | TIM1_ETR |  |  |  | USBDP/CAN_TX | FT | [11 empty] | Z_DIR
JTMS/SWDIO | PA13 | [6 empty] | FT
JTCK/SWCLK | PA14 | [6 empty] | FT
JTDI | PA15 | [6 empty] | FT | [12 empty] | SDA
| PB0 | ADC8 | TIM3_CH3 | [14 empty] | Y_STEP
| PB1 | ADC9 | TIM3_CH4 | [5 empty] | LEDn
BOOT1 | PB2 | [6 empty] | FT
JIDO/TRACESWO | PB3 | [6 empty] | FT |  |  |  | BEEP
JNTRST | PB4 | [6 empty] | FT | [10 empty] | X_EN
| PB5 |  |  |  | I2C1_SMBAI | [12 empty] | Y_DIR
| PB6 |  | TIM4_CH1 |  | I2C1_SCL |  |  | FT |  |  | OLED_SCK
| PB7 |  | TIM4_CH2 |  | I2C1_SDA |  |  | FT |  |  | OLED_SDA
| PB8 |  | TIM4_CH3 |  |  |  |  | FT
| PB9 |  | TIM4_CH4 |  |  |  |  | FT | [9 empty] | Y_EN
| PB10 |  |  |  | I2C2_SCL | U3_TX |  | FT | [6 empty] | U3_TX
| PB11 |  |  |  | I2C2_SDA | U3_RX |  | FT | [6 empty] | U3_RX
| PB12 |  | TIM1_BKIN1 | SPI2_NSS | I2C2_SMBAI |  |  | FT | [7 empty] | EM
| PB13 |  | TIM1_CH1N | SPI2_SCK |  |  |  | FT | [11 empty] | Z_EN
| PB14 |  | TIM1_CH2N | SPI2_MISO |  |  |  | FT |  | LSY
| PB15 |  | TIM1_CH3N | SPI2_MOSI |  |  |  | FT |  | LSX
| PC13 | [7 empty] | LED1
SOC32 | PC14
SOC32 | PC15

## C8T6
STM32F103C8T6引脚定义表
引脚号 | 引脚名称 | 类型 | I/O口电平 | 主功能 | 默认复用功能 | 重定义功能
1 | VBAT | S |  | VBAT
2 | PC13-TAMPER-RTC | I/O |  | PC13 | TAMPER-RTC
3 | PC14-OSC32_IN | I/O |  | PC14 | OSC32_IN
4 | PC15-OSC32_OUT | I/O |  | PC15 | OSC32_OUT
5 | OSC_IN | I |  | OSC_IN
6 | OSC_OUT | O |  | OSC_OUT
7 | NRST | I/O |  | NRST
8 | VSSA | S |  | VSSA
9 | VDDA | S |  | VDDA
10 | PA0-WKUP | I/O |  | PA0 | WKUP/USART2_CTS/ADC12_IN0/TIM2_CH1_ETR
11 | PA1 | I/O |  | PA1 | USART2_RTS/ADC12_IN1/TIM2_CH2
12 | PA2 | I/O |  | PA2 | USART2_TX/ADC12_IN2/TIM2_CH3
13 | PA3 | I/O |  | PA3 | USART2_RX/ADC12_IN3/TIM2_CH4
14 | PA4 | I/O |  | PA4 | SPI1_NSS/USART2_CK/ADC12_IN4
15 | PA5 | I/O |  | PA5 | SPI1_SCK/ADC12_IN5
16 | PA6 | I/O |  | PA6 | SPI1_MISO/ADC12_IN6/TIM3_CH1 | TIM1_BKIN
17 | PA7 | I/O |  | PA7 | SPI1_MOSI/ADC12_IN7/TIM3_CH2 | TIM1_CH1N
18 | PB0 | I/O |  | PB0 | ADC12_IN8/TIM3_CH3 | TIM1_CH2N
19 | PB1 | I/O |  | PB1 | ADC12_IN9/TIM3_CH4 | TIM1_CH3N
20 | PB2 | I/O | FT | PB2/BOOT1
21 | PB10 | I/O | FT | PB10 | I2C2_SCL/USART3_TX | TIM2_CH3
22 | PB11 | I/O | FT | PB11 | I2C2_SDA/USART3_RX | TIM2_CH4
23 | VSS_1 | S |  | VSS_1
24 | VDD_1 | S |  | VDD_1
25 | PB12 | I/O | FT | PB12 | SPI2_NSS/I2C2_SMBAI/USART3_CK/TIM1_BKIN
26 | PB13 | I/O | FT | PB13 | SPI2_SCK/USART3_CTS/TIM1_CH1N
27 | PB14 | I/O | FT | PB14 | SPI2_MISO/USART3_RTS/TIM1_CH2N
28 | PB15 | I/O | FT | PB15 | SPI2_MOSI/TIM1_CH3N
29 | PA8 | I/O | FT | PA8 | USART1_CK/TIM1_CH1/MCO
30 | PA9 | I/O | FT | PA9 | USART1_TX/TIM1_CH2
31 | PA10 | I/O | FT | PA10 | USART1_RX/TIM1_CH3
32 | PA11 | I/O | FT | PA11 | USART1_CTS/USBDM/CAN_RX/TIM1_CH4
33 | PA12 | I/O | FT | PA12 | USART1_RTS/USBDP/CAN_TX/TIM1_ETR
34 | PA13 | I/O | FT | JTMS/SWDIO |  | PA13
35 | VSS_2 | S |  | VSS_2
36 | VDD_2 | S |  | VDD_2
37 | PA14 | I/O | FT | JTCK/SWCLK |  | PA14
38 | PA15 | I/O | FT | JTDI |  | TIM2_CH1_ETR/PA15/SPI1_NSS
39 | PB3 | I/O | FT | JTDO |  | PB3/TRACESWO/TIM2_CH2/SPI1_SCK
40 | PB4 | I/O | FT | NJTRST |  | PB4/TIM3_CH1/SPI1_MISO
41 | PB5 | I/O |  | PB5 | I2C1_SMBAI | TIM3_CH2/SPI1_MOSI
42 | PB6 | I/O | FT | PB6 | I2C1_SCL/TIM4_CH1 | USART1_TX
43 | PB7 | I/O | FT | PB7 | I2C1_SDA/TIM4_CH2 | USART1_RX
44 | BOOT0 | I |  | BOOT0
45 | PB8 | I/O | FT | PB8 | TIM4_CH3 | I2C1_SCL/CAN_RX
46 | PB9 | I/O | FT | PB9 | TIM4_CH4 | I2C1_SDA/CAN_TX
47 | VSS_3 | S |  | VSS_3
48 | VDD_3 | S |  | VDD_3